## Sheet1
Comment | Designator | Footprint | LCSC Part Number
2450AT18B100E | ANT1 | ANT-1206 | C2917717
MDB6S | BR3 | TSSOP-4(5.0x4.4) | C895500
22nF | C1, C2, C3, C4, C5, C6, C7, C8, C11, C12, C13, C14 | Cap-0805 | C77069
15pF | C9, C10 | Cap-0603 | C107037
0.1uF | C15, C16, C17, C18, C20, C22, C24, C110, C111 | Cap-0603 | C161115
4.7uF | C19, C21, C23, C25 | Cap-0603 | C913474
51pF | C26, C29, C32 | Cap-0603 | C17504198
22nF | C27, C28, C30, C31, C33, C34 | Cap-1206 | C326702
1uF | C35, C38 | Cap-0402 | C325464
47nF | C36 | Cap-0402 | C272875
DNP | C37, C44 | Cap-0402 | C60474
0.1uF | C39, C43, C52, C53, C55, C60, C67, C69, C71 | Cap-0402 | C60474
6.8pF | C40, C41 | Cap-0402 | C189470
100pF | C42 | Cap-0402 | C106200
2.2pF | C45 | Cap-0402 | C88927
9pF | C46, C47 | Cap-0402 | C1580
0.8pF | C48 | Cap-0402 | C327032
820pF | C49 | Cap-0603 | C107057
4.7uF | C50, C51, C54 | Cap-0402 | C318563
120uF | C56 | 20SVPF120M | C186713
10uF | C57, C58, C59, C61, C62, C70, C73 | Cap-0603 | C2959727
0.1uF | C63, C68 | Cap-0402 | C541464
22uF | C64, C65 | Cap-0805 | C907991
1uF | C66 | Cap-0402 | C2167130
10uF | C72 | UD2C100M0810 | C88696
0.1uF | C74 | Cap-0603 | C91183
6.8nF | C75, C77 | Cap-0603 | C1631
15nF | C76 | Cap-0603 | C519550
1nF | C78, C79 | Cap-0402 | C541372
1000pF | C98 | Cap-0603 | C726558
2.2nF | C99 | Cap-0603 | C107082
33nF | C100 | Cap-0603 | C2173059
100nF | C101 | cap-0402 | C361198
33nF | C102 | Cap-0603 | C519544
1uF | C103 | Cap-0603 | C2170660
2.2uF | C104 | Cap-0805 | C125847
BAV99,215 | D1, D2, D3, D4, D5, D6 | SOT-23 | C2500
MM3Z3V3B | D7 | SOD323F | C2978865
ESDALC6V1W5 | D8 | SOT-323-5 | C703691
BYG20J-E3/TR | D11, D16, D17, D18 | SMA(DO-214AC) | C241925
ZMM2V7 | D19 | LL-34 | C2891738
BLM21BD152SN1D | FB1, FB2, FB3, FB4 | Ind-0805 | C413959
BLM21PG221SN1D | FB5 | Ind-0805 | C85840
MMZ2012R102ATD25 | FB6 | Ind-0805 | C307765
BLM18HE102SN1D | FB7, FB8 | IND-0603 (1608 Metric) | C85828
TYPE-C-31-M-12 | J1 | TYPE-C-31-M-12_ | C165948
DB2ERM-5.08-14P-GN | J2 | DB2ERM-5.08-14P-GN | C430534
DB2EKM-5.08-14P-GN-S | J3 | DB2EKM-5.08-14P-GN-S | C430521
TC2030-IDC | J4 | TC2030-IDC_ | -
DB2ERM-5.08-4P-GN | J5 | DB2ERM-5.08-4P-GN | C395755
DB2EKM-5.08-4P-GN-S | J6 | DB2EKM-5.08-4P-GN-S | C395756
DB136H-10.16-1P-RD-P | J7 | DB136H-10.16-1P-RD-P | C5445315
DB136H-10.16-1P-BK-P | J8 | DB136H-10.16-1P-BK-P | C5445314
15nH | L1 | IND-0402 | C97979
10uH | L2 | IND-0603 (1608 Metric) | C76798
3.9nH | L3, L4 | IND-0201 | C86114
DNP | L5 | IND-0201 | C98043
1.5uH | L6 | LVT303012-1R5M-N | C280560
2.2uH | L7 | YSPI0520-2R2M_ | C718375
Emerald | LED1, LED2, LED3, LED4, LED5 | LED-0603 | C87326
RED | LED6, LED7 | LED-0603 | C3151730
MMBT3904T-7-F | Q1 | SOT-523 | C239187
MAC97A6-23-3L | Q2 | SOT-23 | C2831928
X0202NN 5BA4 | Q5, Q8 | SOT- 223 | C222164
STB13007DT4 | Q6 | D2PAK | C500928
0R | R1, R5, R7, R8, R9, R13, R15, R19, R24, R25 | Res-0603 | C100044
1K | R2, R6, R10, R14, R16, R20 | Res-0603 | C22548
2mR | R3, R4, R11, R12, R17, R18 | RES-2512 | C375692
4.7K | R21, R22, R65, R66, R142, R143, R147 | Res-0402 | C105871
10K | R23 | Res-0603 | C98220
680R | R26, R27, R28, R29 | Res-0603 | C112310
200K | R30, R31, R32, R33, R36, R37, R38, R39, R42, R43, R44, R45 | RES-2512 | C2078538
1K | R34, R35, R40, R41, R46, R47, R74 | RES-2512 | C137010
0R | R48, R49, R50, R51, R52, R53, R54, R55, R56, R57, R58, R59, R60, R61, R62, R63, R64, R91, R92, R95, R152, R166, R167, R168, R169 | Res-0402 | C106231
10K | R67, R76, R77, R78, R79, R80, R81, R82, R83, R89, R90, R157, R175 | Res-0402 | C60490
3.3K | R68 | Res-0402 | C137992
1K | R69, R73 | Res-0402 | C106235
DNP | R70 | Res-0402 | C852472
5.1K | R71, R72 | Res-0402 | C105872
680R | R75 | Res-0402 | C137948
0R | R84, R87, R134, R138 | Res-0805 | C100045
200K | R85 | RES-2512 | C5123645
6.2K | R86 | RES-2512 | C136991
220R | R88 | Res-0603 | C107696
4.7K | R98, R161 | Res-0603 | C99782
330R | R99, R100, R101 | Res-1206 | C114944
0R | R102, R144 | RES-2512 | C189505
10K | R103, R104, R139, R140, R145, R146 | RES-2512 | C2934044
DNP | R132, R133, R135 | Res-0805 | C100045
31.6K | R136 | Res-1206 | C517800
243R | R137 | Res-1206 | C229469
3.3K | R141, R173 | Res-0603 | C723574
1M | R148 | RES-2010 | C965991
10K | R150 | Res-0603 | C362180
49.9K | R158, R170, R171, R172 | Res-1206 | C137266
0R | R162, R163, R164, R165 | Res-0603 | C95177
1K | R174 | Res-0603 | C844920
220K | R176, R178 | Res-1206 | C309663
330R | R177 | Res-1206 | C2933675
471KD10J | RV3 | 471KD10J | C522648
ADE9000ACPZ | U1 | 40-LFCSP-WQ (6x6) | C578974
ISO7741DWR | U2 | SOIC-16-300mil | C571196
NRF52840-QIAA-R | U3 | AQFN-73-EP(7x7) | C190794
W25Q128JVEIQ | U4 | WSON-8-EP(6x8) | C401662
TPS2117DRLR | U5 | SOT-583 | C22399676
TPS63031DSKR | U6 | 10-SON (2.5x2.5) | C15516
B0303S-1WR2 | U7 | B0303S-1WR2 | C2992399
USBLC6-2SC6 | U8 | SOT-23-6 | C2827654
SLM6600 | U9 | 8-SO-EP_ | C130316
MAX17048G+T10 | U10 | 8-TDFN-EP (2x2) | C2682616
SHTC3-TR-2.5KS | U11 | 4-WDFN Exposed Pad | C194656
ADXL345BCCZ-RL7 | U12 | 14-LGA (3x5) | C9667
ADS1115IDGSR | U13 | VSSOP-10 | C37593
TLI4971-A120T5-U-E0001 | U14 | TISON-8(8x8) | C540236
MOC3083SR2M | U15 | SMD-6P | C111561
NCS37020DTBR2G | U17 | 14-TSSOP | C904570
ISO7740DWR | U18 | SOIC-16-300mil | C529547
SFH6156-2 | U19, U20 | SFH6156-2 | C5156027
24.576MHz | X1 | SMD3225-4P | C70568
32.768KHz | X2 | SMD3215-2P | C95361
32MHz | X3 | SMD2016-4P | C187794